## Example_SR
This is an example of spectral responses measured three times using the Labsphere QT 1100 Test Setup: • Wavelength range: 380-800nm • Wavelength step interval: 2nm • Spectral bandwidth: 5nm • Capture number for each wavelength: 3 • Device under measurement: a mobile phone camera
Wavelength (nm) | R1 | G1 | B1 | R2 | G2 | B2 | R3 | G3 | B3
380 | 0.0015465 | 0.0035498 | 0.0022077 | 0.001752 | 0.0041603 | 0.0027326 | 0.001229 | 0.003054 | 0.0019953
382 | 0.0014669 | 0.0034014 | 0.0021661 | 0.0018754 | 0.0042262 | 0.0027252 | 0.0014736 | 0.0034232 | 0.0021972
384 | 0.0013862 | 0.0033812 | 0.0021832 | 0.0018568 | 0.0042124 | 0.0027469 | 0.0015504 | 0.003591 | 0.0024502
386 | 0.0017593 | 0.0039583 | 0.0026191 | 0.0018461 | 0.0042006 | 0.0027797 | 0.0014974 | 0.0035492 | 0.0023124
388 | 0.0016725 | 0.0037425 | 0.0024892 | 0.0015832 | 0.0036294 | 0.0026489 | 0.0016588 | 0.0038058 | 0.0027337
390 | 0.0014597 | 0.003416 | 0.0023872 | 0.00085264 | 0.0039342 | 0.0027757 | 0.0012692 | 0.0033784 | 0.0023253
392 | 0.0014128 | 0.0033137 | 0.0022618 | 0.00077423 | 0.0035563 | 0.0026918 | 0.00063085 | 0.003259 | 0.0024134
394 | 0.0013535 | 0.0031827 | 0.0024824 | 0.00053099 | 0.0030886 | 0.0029563 | 0.00044405 | 0.0029619 | 0.0028642
396 | 0.0013838 | 0.0032109 | 0.0025713 | 0.00064083 | 0.0031723 | 0.0029986 | 0.00039345 | 0.0027574 | 0.0027054
398 | 0.0016183 | 0.0035258 | 0.0028845 | 0.00070233 | 0.0032828 | 0.0032977 | 0.00074292 | 0.0033132 | 0.0033584
400 | 0.0018552 | 0.0041698 | 0.0037579 | 0.0011083 | 0.0039863 | 0.0042015 | 0.00099857 | 0.003746 | 0.0039558
402 | 0.0026083 | 0.0053469 | 0.0059946 | 0.0017938 | 0.0052128 | 0.0064577 | 0.0016519 | 0.0050708 | 0.0062761
404 | 0.0021974 | 0.0041339 | 0.012137 | 0.001995 | 0.0054488 | 0.011478 | 0.0019611 | 0.0053419 | 0.01144
406 | 0.0011206 | 0.0013105 | 0.019684 | 0.0011176 | 0.00199 | 0.019672 | 0.0010944 | 0.0018514 | 0.019742
408 | 0.0020696 | 0.0023423 | 0.035605 | 0.0020043 | 0.0026873 | 0.035157 | 0.0019771 | 0.0025378 | 0.035637
410 | 0.0040963 | 0.0049421 | 0.068068 | 0.0040566 | 0.0053764 | 0.067232 | 0.0040047 | 0.0051943 | 0.067571
412 | 0.0081529 | 0.011143 | 0.135 | 0.0080935 | 0.01149 | 0.13239 | 0.0080614 | 0.011351 | 0.13418
414 | 0.013945 | 0.02097 | 0.22594 | 0.013553 | 0.021142 | 0.22141 | 0.013526 | 0.021005 | 0.22415
416 | 0.017762 | 0.028116 | 0.28962 | 0.017349 | 0.028046 | 0.28284 | 0.017352 | 0.02799 | 0.28718
418 | 0.018766 | 0.032793 | 0.32308 | 0.018775 | 0.032714 | 0.31657 | 0.018757 | 0.0331 | 0.32235
420 | 0.019291 | 0.036499 | 0.35322 | 0.019652 | 0.036252 | 0.34848 | 0.019798 | 0.036272 | 0.3531
422 | 0.019918 | 0.03911 | 0.39467 | 0.020117 | 0.038822 | 0.38737 | 0.020182 | 0.03882 | 0.3923
424 | 0.019916 | 0.040114 | 0.42989 | 0.020224 | 0.040124 | 0.42232 | 0.020514 | 0.040163 | 0.4284
426 | 0.020283 | 0.040786 | 0.46911 | 0.020342 | 0.040388 | 0.45789 | 0.020454 | 0.040979 | 0.46814
428 | 0.019776 | 0.039561 | 0.49892 | 0.020046 | 0.039431 | 0.49236 | 0.020304 | 0.039618 | 0.49816
430 | 0.020484 | 0.039171 | 0.54412 | 0.019923 | 0.038238 | 0.52609 | 0.020213 | 0.038262 | 0.53323
432 | 0.020012 | 0.037093 | 0.57289 | 0.019821 | 0.036517 | 0.55466 | 0.020124 | 0.037173 | 0.56934
434 | 0.019849 | 0.036175 | 0.60049 | 0.020144 | 0.035974 | 0.58725 | 0.020209 | 0.036177 | 0.59594
436 | 0.020048 | 0.037147 | 0.63033 | 0.019792 | 0.0363 | 0.61449 | 0.020101 | 0.036751 | 0.62472
438 | 0.019489 | 0.038032 | 0.64465 | 0.019498 | 0.037829 | 0.63338 | 0.019727 | 0.038432 | 0.64707
440 | 0.019396 | 0.041462 | 0.67224 | 0.019377 | 0.040623 | 0.65422 | 0.019433 | 0.040923 | 0.65792
442 | 0.018727 | 0.046565 | 0.6854 | 0.018775 | 0.046282 | 0.67263 | 0.019058 | 0.047344 | 0.68658
444 | 0.018677 | 0.054404 | 0.70728 | 0.018595 | 0.053868 | 0.69521 | 0.018801 | 0.054435 | 0.70244
446 | 0.018828 | 0.062794 | 0.73124 | 0.018487 | 0.061808 | 0.71514 | 0.018581 | 0.062413 | 0.72439
448 | 0.018664 | 0.070358 | 0.74287 | 0.018258 | 0.069521 | 0.72859 | 0.018355 | 0.069983 | 0.73624
450 | 0.018295 | 0.076517 | 0.75271 | 0.017744 | 0.075579 | 0.7375 | 0.01795 | 0.075986 | 0.74628
452 | 0.017142 | 0.079644 | 0.75611 | 0.017072 | 0.078784 | 0.74151 | 0.017053 | 0.079149 | 0.75024
454 | 0.016175 | 0.08124 | 0.76209 | 0.016278 | 0.079956 | 0.74094 | 0.01644 | 0.08107 | 0.75473
456 | 0.016112 | 0.080938 | 0.77415 | 0.01593 | 0.079361 | 0.7536 | 0.016277 | 0.080239 | 0.7664
458 | 0.016835 | 0.077711 | 0.78117 | 0.016505 | 0.077209 | 0.76758 | 0.016771 | 0.077745 | 0.77754
460 | 0.017184 | 0.073854 | 0.7875 | 0.016802 | 0.072453 | 0.76823 | 0.016919 | 0.073276 | 0.77945
462 | 0.017267 | 0.066817 | 0.78721 | 0.016905 | 0.06537 | 0.76694 | 0.016984 | 0.066022 | 0.77518
464 | 0.017291 | 0.059032 | 0.78064 | 0.017211 | 0.058759 | 0.77359 | 0.017112 | 0.059422 | 0.78079
466 | 0.017664 | 0.054239 | 0.78529 | 0.017182 | 0.05325 | 0.77025 | 0.017506 | 0.054436 | 0.77854
468 | 0.018457 | 0.052815 | 0.79407 | 0.017878 | 0.050894 | 0.76946 | 0.018094 | 0.052149 | 0.78154
470 | 0.018994 | 0.053493 | 0.78877 | 0.018865 | 0.052442 | 0.77824 | 0.018821 | 0.052696 | 0.77698
472 | 0.019648 | 0.056856 | 0.78085 | 0.019959 | 0.055938 | 0.7703 | 0.01997 | 0.056893 | 0.7773
474 | 0.02069 | 0.064186 | 0.77864 | 0.020701 | 0.062539 | 0.75862 | 0.020953 | 0.064674 | 0.77627
476 | 0.021747 | 0.076328 | 0.7691 | 0.021585 | 0.073674 | 0.7475 | 0.021816 | 0.075611 | 0.75697
478 | 0.022505 | 0.094855 | 0.75582 | 0.022514 | 0.091318 | 0.73162 | 0.022694 | 0.094035 | 0.7464
480 | 0.022467 | 0.11399 | 0.7335 | 0.022416 | 0.11228 | 0.72809 | 0.022181 | 0.11399 | 0.73615
482 | 0.023525 | 0.15425 | 0.72482 | 0.023783 | 0.15136 | 0.71376 | 0.023831 | 0.15351 | 0.7211
484 | 0.025003 | 0.20861 | 0.70909 | 0.024786 | 0.20404 | 0.69462 | 0.025006 | 0.20686 | 0.70466
486 | 0.026449 | 0.27829 | 0.68559 | 0.026037 | 0.27245 | 0.67007 | 0.026264 | 0.27578 | 0.68164
488 | 0.027827 | 0.3591 | 0.65976 | 0.028268 | 0.35583 | 0.65091 | 0.028025 | 0.35734 | 0.65782
490 | 0.030651 | 0.44878 | 0.63588 | 0.030723 | 0.44784 | 0.63167 | 0.029752 | 0.438 | 0.62205
492 | 0.033102 | 0.53586 | 0.61053 | 0.032739 | 0.5294 | 0.5997 | 0.032641 | 0.52809 | 0.60187
494 | 0.035701 | 0.61048 | 0.58251 | 0.034863 | 0.59499 | 0.56477 | 0.035151 | 0.60353 | 0.57601
496 | 0.038241 | 0.67985 | 0.56401 | 0.037783 | 0.66476 | 0.54945 | 0.038114 | 0.67573 | 0.56084
498 | 0.041143 | 0.73626 | 0.55061 | 0.040912 | 0.72068 | 0.53848 | 0.040293 | 0.71966 | 0.5386
500 | 0.043707 | 0.7762 | 0.53243 | 0.044025 | 0.77092 | 0.52751 | 0.043664 | 0.76714 | 0.52605
502 | 0.046446 | 0.81271 | 0.51512 | 0.047032 | 0.81087 | 0.51377 | 0.046967 | 0.81219 | 0.51546
504 | 0.049101 | 0.84439 | 0.49647 | 0.049239 | 0.83367 | 0.49108 | 0.048509 | 0.82594 | 0.48572
506 | 0.051886 | 0.86637 | 0.47628 | 0.051416 | 0.84938 | 0.46641 | 0.051838 | 0.85684 | 0.47064
508 | 0.054403 | 0.88153 | 0.4533 | 0.054375 | 0.86623 | 0.44489 | 0.054026 | 0.87249 | 0.4479
510 | 0.05817 | 0.90538 | 0.43373 | 0.058051 | 0.89013 | 0.42643 | 0.057624 | 0.88991 | 0.42628
512 | 0.062131 | 0.91794 | 0.40793 | 0.061593 | 0.90084 | 0.40015 | 0.061899 | 0.91116 | 0.40463
514 | 0.067816 | 0.94064 | 0.38722 | 0.066875 | 0.91859 | 0.37827 | 0.067324 | 0.9285 | 0.38212
516 | 0.074327 | 0.95785 | 0.36553 | 0.073772 | 0.94094 | 0.35932 | 0.074225 | 0.95017 | 0.3628
518 | 0.08133 | 0.96904 | 0.34475 | 0.079808 | 0.94537 | 0.33642 | 0.080813 | 0.96031 | 0.34161
520 | 0.087653 | 0.97706 | 0.32555 | 0.086863 | 0.95592 | 0.31857 | 0.087324 | 0.97048 | 0.32337
522 | 0.093649 | 0.98299 | 0.30863 | 0.092683 | 0.96457 | 0.30261 | 0.092434 | 0.96935 | 0.30401
524 | 0.099189 | 0.9879 | 0.29356 | 0.098546 | 0.97067 | 0.28788 | 0.098636 | 0.9809 | 0.29125
526 | 0.10413 | 0.99291 | 0.27955 | 0.10327 | 0.97338 | 0.27357 | 0.10231 | 0.97636 | 0.27475
528 | 0.10766 | 0.9958 | 0.26561 | 0.10895 | 0.99321 | 0.26437 | 0.10558 | 0.97268 | 0.2593
530 | 0.10955 | 0.99641 | 0.25241 | 0.10846 | 0.97459 | 0.24653 | 0.10885 | 0.98775 | 0.25032
532 | 0.10787 | 0.9879 | 0.23995 | 0.10874 | 0.97803 | 0.2371 | 0.10952 | 0.99745 | 0.2422
534 | 0.10598 | 0.99313 | 0.23228 | 0.10583 | 0.97457 | 0.22752 | 0.10641 | 0.99216 | 0.23197
536 | 0.10204 | 0.99016 | 0.22382 | 0.10315 | 0.98321 | 0.22209 | 0.10118 | 0.97812 | 0.22134
538 | 0.097231 | 0.98497 | 0.21567 | 0.097525 | 0.97032 | 0.21225 | 0.0977 | 0.98728 | 0.21616
540 | 0.092536 | 0.98444 | 0.20878 | 0.091474 | 0.95857 | 0.20307 | 0.091632 | 0.97176 | 0.20617
542 | 0.087038 | 0.97535 | 0.19986 | 0.086395 | 0.95218 | 0.19491 | 0.087378 | 0.97453 | 0.19972
544 | 0.082494 | 0.96683 | 0.19116 | 0.08246 | 0.95295 | 0.18793 | 0.081435 | 0.95033 | 0.18781
546 | 0.079645 | 0.96694 | 0.184 | 0.078513 | 0.93876 | 0.17863 | 0.079387 | 0.95799 | 0.18248
548 | 0.077718 | 0.96288 | 0.17681 | 0.076735 | 0.94015 | 0.17244 | 0.076696 | 0.9465 | 0.17379
550 | 0.076073 | 0.95983 | 0.16946 | 0.075352 | 0.93672 | 0.16524 | 0.076095 | 0.95486 | 0.16859
552 | 0.073891 | 0.9382 | 0.15833 | 0.073884 | 0.92826 | 0.15666 | 0.074781 | 0.94635 | 0.15999
554 | 0.073653 | 0.93433 | 0.15026 | 0.07263 | 0.91519 | 0.14712 | 0.073836 | 0.93424 | 0.15041
556 | 0.073446 | 0.92384 | 0.14178 | 0.072212 | 0.90275 | 0.13851 | 0.074342 | 0.93216 | 0.14317
558 | 0.073247 | 0.90956 | 0.13354 | 0.072155 | 0.89118 | 0.13095 | 0.073367 | 0.90888 | 0.1336
560 | 0.073223 | 0.89364 | 0.12577 | 0.072144 | 0.87572 | 0.12344 | 0.07362 | 0.89639 | 0.12648
562 | 0.074231 | 0.8849 | 0.1201 | 0.072839 | 0.86504 | 0.11732 | 0.07377 | 0.87774 | 0.11911
564 | 0.075181 | 0.87011 | 0.11421 | 0.073557 | 0.84902 | 0.1116 | 0.07434 | 0.86068 | 0.11299
566 | 0.076865 | 0.85601 | 0.10906 | 0.074699 | 0.83315 | 0.10636 | 0.075878 | 0.8455 | 0.10801
568 | 0.078861 | 0.82717 | 0.10302 | 0.076734 | 0.80803 | 0.10101 | 0.078872 | 0.82692 | 0.10322
570 | 0.084557 | 0.80863 | 0.099297 | 0.082206 | 0.79465 | 0.097847 | 0.08351 | 0.80151 | 0.098441
572 | 0.096449 | 0.79212 | 0.096537 | 0.093417 | 0.78009 | 0.095223 | 0.094309 | 0.77793 | 0.094855
574 | 0.12067 | 0.78035 | 0.094591 | 0.11572 | 0.76246 | 0.09269 | 0.11799 | 0.76692 | 0.093319
576 | 0.16166 | 0.75528 | 0.091566 | 0.15678 | 0.74446 | 0.090725 | 0.15734 | 0.74099 | 0.090082
578 | 0.22672 | 0.73631 | 0.089756 | 0.21586 | 0.70778 | 0.086906 | 0.2267 | 0.74068 | 0.0907
580 | 0.31228 | 0.71399 | 0.083743 | 0.29999 | 0.70914 | 0.08434 | 0.29907 | 0.70982 | 0.083747
582 | 0.42056 | 0.70072 | 0.08296 | 0.40358 | 0.68872 | 0.082148 | 0.40822 | 0.70034 | 0.083255
584 | 0.5324 | 0.68811 | 0.08199 | 0.51082 | 0.66796 | 0.080472 | 0.51725 | 0.68201 | 0.082055
586 | 0.61945 | 0.65873 | 0.079371 | 0.60266 | 0.64461 | 0.078943 | 0.60436 | 0.65148 | 0.079415
588 | 0.68453 | 0.61943 | 0.076683 | 0.68091 | 0.61798 | 0.077216 | 0.68605 | 0.62665 | 0.078123
590 | 0.74023 | 0.60541 | 0.07586 | 0.72776 | 0.59474 | 0.074997 | 0.72891 | 0.59883 | 0.075457
592 | 0.76876 | 0.5797 | 0.073292 | 0.7605 | 0.57398 | 0.073208 | 0.76334 | 0.57787 | 0.073534
594 | 0.78634 | 0.5515 | 0.069996 | 0.77048 | 0.54163 | 0.069702 | 0.77322 | 0.54454 | 0.070056
596 | 0.79609 | 0.52302 | 0.067704 | 0.7823 | 0.51547 | 0.067744 | 0.78987 | 0.52046 | 0.067976
598 | 0.79504 | 0.49278 | 0.064784 | 0.77553 | 0.48142 | 0.064237 | 0.79781 | 0.49579 | 0.065833
600 | 0.79674 | 0.46805 | 0.062366 | 0.78971 | 0.46457 | 0.062553 | 0.79032 | 0.46506 | 0.062866
602 | 0.79574 | 0.4419 | 0.060147 | 0.77943 | 0.43397 | 0.059721 | 0.78148 | 0.43548 | 0.059852
604 | 0.77171 | 0.40331 | 0.055903 | 0.76556 | 0.40147 | 0.056347 | 0.78519 | 0.41153 | 0.057452
606 | 0.76946 | 0.37545 | 0.053465 | 0.74836 | 0.36634 | 0.053037 | 0.7552 | 0.36934 | 0.053046
608 | 0.75371 | 0.34463 | 0.050791 | 0.73229 | 0.33595 | 0.05031 | 0.747 | 0.34258 | 0.05106
610 | 0.73976 | 0.3171 | 0.048376 | 0.72455 | 0.31182 | 0.048516 | 0.73942 | 0.31798 | 0.049028
612 | 0.72467 | 0.29053 | 0.046385 | 0.71851 | 0.28954 | 0.046762 | 0.729 | 0.29337 | 0.047432
614 | 0.70827 | 0.26445 | 0.044431 | 0.69149 | 0.25934 | 0.04408 | 0.69908 | 0.26185 | 0.044242
616 | 0.68263 | 0.23686 | 0.042108 | 0.68352 | 0.23907 | 0.042573 | 0.67479 | 0.23563 | 0.041946
618 | 0.67183 | 0.21822 | 0.040719 | 0.65782 | 0.21482 | 0.040599 | 0.65391 | 0.21339 | 0.040309
620 | 0.64326 | 0.19953 | 0.03892 | 0.63171 | 0.19675 | 0.03916 | 0.63352 | 0.19669 | 0.03927
622 | 0.6217 | 0.17958 | 0.037424 | 0.61314 | 0.17908 | 0.037821 | 0.61014 | 0.17782 | 0.037625
624 | 0.60083 | 0.16207 | 0.036123 | 0.58689 | 0.16038 | 0.036425 | 0.5877 | 0.16 | 0.036303
626 | 0.57062 | 0.14505 | 0.035079 | 0.57075 | 0.14615 | 0.035771 | 0.57381 | 0.1468 | 0.035775
628 | 0.55266 | 0.13297 | 0.034681 | 0.55495 | 0.13502 | 0.035239 | 0.55367 | 0.13415 | 0.035026
630 | 0.5339 | 0.12184 | 0.034255 | 0.5144 | 0.11863 | 0.03337 | 0.5269 | 0.12153 | 0.034339
632 | 0.51497 | 0.11242 | 0.033906 | 0.49225 | 0.10794 | 0.032781 | 0.50813 | 0.11141 | 0.033828
634 | 0.48689 | 0.10163 | 0.032948 | 0.48233 | 0.10214 | 0.033178 | 0.48812 | 0.10307 | 0.033783
636 | 0.47012 | 0.093844 | 0.033085 | 0.46159 | 0.093587 | 0.032864 | 0.45953 | 0.092678 | 0.03249
638 | 0.44213 | 0.085045 | 0.032083 | 0.43977 | 0.085584 | 0.032355 | 0.4372 | 0.084803 | 0.032499
640 | 0.42598 | 0.079327 | 0.031847 | 0.42102 | 0.079803 | 0.03252 | 0.42092 | 0.079372 | 0.032428
642 | 0.40582 | 0.071334 | 0.031455 | 0.39945 | 0.073208 | 0.031789 | 0.40159 | 0.072624 | 0.032079
644 | 0.3903 | 0.067422 | 0.032147 | 0.3797 | 0.066318 | 0.031769 | 0.38009 | 0.066368 | 0.031907
646 | 0.37139 | 0.062229 | 0.031855 | 0.35912 | 0.061502 | 0.031564 | 0.36286 | 0.06216 | 0.031711
648 | 0.34268 | 0.055096 | 0.030947 | 0.34043 | 0.056266 | 0.031282 | 0.34193 | 0.056373 | 0.031258
650 | 0.32916 | 0.050998 | 0.031082 | 0.32099 | 0.051104 | 0.030688 | 0.325 | 0.052051 | 0.031243
652 | 0.30866 | 0.045975 | 0.030199 | 0.30519 | 0.047205 | 0.030716 | 0.30735 | 0.047698 | 0.030936
654 | 0.29412 | 0.042933 | 0.030143 | 0.28906 | 0.042925 | 0.03031 | 0.29194 | 0.04394 | 0.030868
656 | 0.2745 | 0.039315 | 0.029537 | 0.2704 | 0.039955 | 0.03001 | 0.27014 | 0.03984 | 0.030004
658 | 0.25499 | 0.03597 | 0.028675 | 0.25257 | 0.036542 | 0.02885 | 0.25423 | 0.037059 | 0.029379
660 | 0.23992 | 0.033472 | 0.027888 | 0.23263 | 0.033596 | 0.028025 | 0.23679 | 0.034354 | 0.028514
662 | 0.22813 | 0.031997 | 0.027928 | 0.22094 | 0.032004 | 0.027644 | 0.22013 | 0.031847 | 0.027572
664 | 0.20507 | 0.028607 | 0.025451 | 0.20787 | 0.029611 | 0.026553 | 0.20375 | 0.029099 | 0.026186
666 | 0.18839 | 0.026144 | 0.023822 | 0.18758 | 0.026919 | 0.024717 | 0.18791 | 0.026992 | 0.024691
668 | 0.16958 | 0.023593 | 0.021809 | 0.16696 | 0.023797 | 0.022235 | 0.16639 | 0.023647 | 0.022237
670 | 0.149 | 0.020618 | 0.01959 | 0.14943 | 0.021491 | 0.020081 | 0.14613 | 0.02107 | 0.020065
672 | 0.13328 | 0.018411 | 0.017745 | 0.13313 | 0.018984 | 0.01838 | 0.13366 | 0.0195 | 0.018704
674 | 0.12017 | 0.016339 | 0.016149 | 0.11694 | 0.01684 | 0.016532 | 0.11854 | 0.017158 | 0.016792
676 | 0.10493 | 0.014662 | 0.014358 | 0.10319 | 0.015163 | 0.014864 | 0.10417 | 0.01531 | 0.014901
678 | 0.088931 | 0.012102 | 0.012099 | 0.089626 | 0.013069 | 0.012654 | 0.088433 | 0.013023 | 0.012471
680 | 0.078513 | 0.010592 | 0.01072 | 0.075473 | 0.011015 | 0.01079 | 0.076962 | 0.011259 | 0.010868
682 | 0.065115 | 0.0082656 | 0.0086224 | 0.065613 | 0.0090977 | 0.0092424 | 0.065425 | 0.0090869 | 0.0089183
684 | 0.056202 | 0.0062803 | 0.0071869 | 0.056135 | 0.0073428 | 0.0075616 | 0.056447 | 0.0073795 | 0.0076337
686 | 0.048061 | 0.0053419 | 0.0060611 | 0.048082 | 0.0060744 | 0.0062645 | 0.048284 | 0.0060172 | 0.0061083
688 | 0.040565 | 0.0041536 | 0.0050764 | 0.041338 | 0.0047647 | 0.0053274 | 0.040558 | 0.0047371 | 0.0052455
690 | 0.033393 | 0.0035376 | 0.0040127 | 0.034377 | 0.0037818 | 0.0041619 | 0.034863 | 0.0036123 | 0.0040963
692 | 0.027064 | 0.0048924 | 0.0043332 | 0.027714 | 0.0042553 | 0.0044206 | 0.027473 | 0.0041385 | 0.0040462
694 | 0.021417 | 0.0078535 | 0.0053449 | 0.022022 | 0.0064939 | 0.0048199 | 0.021967 | 0.0062212 | 0.0046377
696 | 0.016945 | 0.0096069 | 0.0059488 | 0.017775 | 0.0086249 | 0.0055227 | 0.01749 | 0.008449 | 0.0054757
698 | 0.013124 | 0.010135 | 0.0058042 | 0.013578 | 0.0097521 | 0.0058341 | 0.014042 | 0.0096336 | 0.0056617
700 | 0.010138 | 0.0096762 | 0.005218 | 0.010616 | 0.0097699 | 0.0055832 | 0.010354 | 0.0095333 | 0.0054155
702 | 0.0070687 | 0.0081824 | 0.0041985 | 0.007604 | 0.0085007 | 0.0045165 | 0.0078082 | 0.0086133 | 0.0046286
704 | 0.0052043 | 0.0065667 | 0.0032932 | 0.0054284 | 0.007009 | 0.0036575 | 0.0053949 | 0.0067306 | 0.0034277
706 | 0.0037195 | 0.0051041 | 0.0025053 | 0.0042044 | 0.0057725 | 0.0029662 | 0.0040284 | 0.0054702 | 0.0027898
708 | 0.0028435 | 0.0039853 | 0.0019178 | 0.0031591 | 0.0045648 | 0.0023135 | 0.0031283 | 0.0045455 | 0.0022226
710 | 0.0024193 | 0.0035331 | 0.0016713 | 0.0026568 | 0.0040212 | 0.0020559 | 0.0024856 | 0.0035935 | 0.0017165
712 | 0.0018021 | 0.0027968 | 0.0013049 | 0.0022015 | 0.0034153 | 0.0016947 | 0.0022172 | 0.0032863 | 0.0016388
714 | 0.0016535 | 0.0025598 | 0.0012015 | 0.0018196 | 0.002909 | 0.0014445 | 0.0018201 | 0.0027658 | 0.0013531
716 | 0.0013183 | 0.0020842 | 0.00094511 | 0.0017423 | 0.0027617 | 0.0013378 | 0.0014667 | 0.0022759 | 0.0010357
718 | 0.0011107 | 0.001705 | 0.00071962 | 0.0014625 | 0.0024177 | 0.0012111 | 0.0013251 | 0.0021309 | 0.00098473
720 | 0.0010298 | 0.0015846 | 0.000684 | 0.0013031 | 0.0021132 | 0.00097047 | 0.0011562 | 0.0018292 | 0.0008187
722 | 0.00089158 | 0.0013891 | 0.00056335 | 0.001056 | 0.001707 | 0.00081896 | 0.0011288 | 0.0018041 | 0.00084535
724 | 0.00065514 | 0.00094998 | 0.00033673 | 0.0008409 | 0.001428 | 0.00067184 | 0.00089166 | 0.0014327 | 0.00060879
726 | 0.00052794 | 0.000785 | 0.00024409 | 0.00094472 | 0.0015462 | 0.0007391 | 0.00071799 | 0.0012255 | 0.00053467
728 | 0.00037815 | 0.00046054 | 5.4292e-05 | 0.0005985 | 0.0010386 | 0.00051578 | 0.00069436 | 0.0011616 | 0.00051331
730 | 0.0003246 | 0.00042652 | 0.00013496 | 0.00049605 | 0.00087308 | 0.00045547 | 0.00029426 | 0.00052911 | 0.00016417
732 | 0.00027087 | 0.00036182 | 7.0435e-05 | 0.00029656 | 0.00052759 | 0.0002722 | 0.0003875 | 0.00067323 | 0.00020092
734 | 9.7122e-05 | 0.00013549 | 3.928e-05 | 0.00051445 | 0.00099538 | 0.00050251 | 0.00019676 | 0.0003571 | 0.00010493
736 | 0.00010034 | 0.00015797 | 2.2767e-05 | 0.0003093 | 0.00061684 | 0.00029 | 0.00030895 | 0.00052758 | 0.00018377
738 | 7.9473e-05 | 0.00011172 | 7.9552e-06 | 0.00015624 | 0.00030884 | 0.00012325 | 4.5919e-05 | 0.00013192 | 5.9385e-05
740 | 8.8038e-06 | 0 | 0 | 0.00016652 | 0.00032462 | 0.00014055 | 0.00016432 | 0.00027812 | 9.6067e-05
742 | 0 | 0 | 0 | 0.00014172 | 0.00028195 | 0.00014462 | 6.2119e-05 | 6.5058e-05 | 4.2197e-06
744 | 0 | 0 | 0 | 6.144e-05 | 0.00013405 | 6.1091e-05 | 6.8686e-05 | 0.00010237 | 1.983e-06
746 | 1.3002e-05 | 0 | 0 | 7.5211e-05 | 0.00017047 | 8.8612e-05 | 7.3558e-05 | 0.00015303 | 4.8441e-05
748 | 0 | 0 | 0 | 2.1823e-05 | 8.242e-05 | 6.07e-05 | 1.2975e-05 | 1.7675e-05 | 0
750 | 0 | 0 | 0 | 7.8161e-05 | 0.00017397 | 0.0001187 | 0 | 1.3394e-05 | 0
752 | 3.4863e-05 | 0 | 0 | 5.0522e-05 | 0.00015535 | 9.5092e-05 | 0 | 0 | 0
754 | 0 | 0 | 0 | 0.0001599 | 0.00032092 | 0.00020376 | 1.3522e-05 | 0 | 0
756 | 0 | 0 | 0 | 4.2763e-05 | 7.1253e-05 | 7.264e-05 | 5.6165e-05 | 9.9078e-05 | 1.9836e-05
758 | 0 | 0 | 0 | 0 | 1.0398e-06 | 2.0158e-06 | 4.9044e-05 | 5.9708e-05 | 1.7212e-05
760 | 0 | 0 | 0 | 1.3705e-05 | 5.8176e-05 | 4.3237e-05 | 0 | 0 | 0
762 | 0 | 0 | 0 | 0 | 3.0562e-05 | 1.1718e-05 | 4.1883e-05 | 8.1958e-05 | 4.5238e-05
764 | 0 | 0 | 0 | 9.1958e-05 | 0.00018053 | 7.6921e-05 | 2.1256e-05 | 4.3019e-05 | 0
766 | 0 | 0 | 0 | 0 | 7.8594e-07 | 9.733e-06 | 6.2821e-05 | 0.00013413 | 4.3069e-05
768 | 0 | 1.1835e-05 | 0 | 0 | 1.4446e-05 | 0 | 0 | 3.8573e-05 | 1.0006e-05
770 | 0 | 0 | 0 | 5.93e-05 | 0.00012858 | 5.4898e-05 | 1.3453e-05 | 5.7055e-05 | 1.9737e-06
772 | 0 | 0 | 0 | 0 | 0 | 0 | 2.3242e-05 | 4.5941e-05 | 0
774 | 0 | 0 | 0 | 7.7816e-05 | 0.00016368 | 9.3711e-05 | 1.2477e-05 | 5.4499e-06 | 0
776 | 0 | 0 | 0 | 1.9945e-05 | 7.0237e-05 | 3.094e-05 | 0 | 0 | 0
778 | 0 | 0 | 0 | 0 | 8.5669e-07 | 1.4079e-05 | 0 | 0 | 0
780 | 0 | 0 | 0 | 5.8146e-05 | 0.00011572 | 6.5842e-05 | 6.3779e-06 | 2.8127e-05 | 0
782 | 0 | 0 | 0 | 0 | 0 | 0 | 1.7242e-05 | 3.1546e-05 | 0
784 | 0 | 0 | 0 | 5.8534e-06 | 5.9512e-05 | 5.5816e-05 | 0 | 0 | 0
786 | 0 | 0 | 0 | 0 | 0 | 1.3888e-05 | 0 | 0 | 0
788 | 0 | 0 | 0 | 0 | 2.2991e-06 | 0 | 0 | 0 | 0
790 | 0 | 0 | 0 | 1.1153e-05 | 5.0272e-05 | 3.591e-05 | 0 | 0 | 0
792 | 0 | 0 | 0 | 1.5445e-05 | 2.8389e-05 | 2.0895e-05 | 0 | 0 | 0
794 | 0 | 0 | 0 | 0 | 0 | 0 | 0 | 0 | 0
796 | 0 | 0 | 0 | 0 | 0 | 0 | 0 | 0 | 0
798 | 0 | 0 | 0 | 6.5216e-05 | 0.00012812 | 8.6081e-05 | 1.5943e-05 | 3.0633e-05 | 0
800 | 0 | 0 | 0 | 2.2528e-05 | 4.6939e-05 | 2.5287e-05 | 0 | 0 | 0